## Hoja1
Gauge Points
Marca | Marca alterna. | Valor regla | Valor Inv. | Valor real | Inversa | Formula | Uso
c |  | 1.128 | 8.862 | 1.1284 | 0.88623 | sqr( (4 / pi)) | Volumen del cilindro
s |  | 1.181 | 8.461 | 11818102.86 | 8.4616e-08 | (60*(180/p))^2 | (p')2
S |  | 1.256 | 7.957 | 12.5664 | 0.079577 | 4 * pi
rq |  | 1.273 | 7.853 | 1.2732 | 0.7854 | 4 / pi
r2 |  | 1.414 | 7.071 | 1.4142 | 0.70711 | sqr(2)
P | q' | 1.591 | 6.283 | 0.15915 | 6.2832 | 1 / (2 * pi)
m' |  | 1.666 | 6 | 0.016667 | 60 | 1/60 | Minutos a grados
r3 |  | 1.732 | 5.773 | 1.7321 | 0.57735 | sqr(3)
r |  | 1.745 | 5.729 | 0.017453 | 57.2958 | (p / 180) | Radianes a grados
Q | V | 1.745 | 5.729 | 0.017452 | 57.2987 |  | sin 1º = tan 1º
s' |  | 1.969 | 5.076 | 196968.381 | 5.077e-06 | (60*(180/p)^2/60 | (p')2/60
r" | s | 2.062 | 4.848 | 206264.8062 | 4.8481e-06 | 3600 * (180 / p) | Segundos a radianes
c10 |  | 2.154 | 4.641 | 2.1544 | 0.46416 | cubr(10)
L | l10 | 2.302 | 4.342 | 2.3026 | 0.43429 |  | loge 10
e |  | 2.718 | 3.678 | 2.7183 | 0.36788 | e
n' |  | 2.908 | 3.437 | 0.00029089 | 3437.7468 |  | Seno de un minuto
Pi |  | 3.141 | 3.183 | 3.1416 | 0.31831
r10 |  | 3.162 | 3.162 | 3.1623 | 0.31623 | sqr(10)
M | 1/p | 3.183 | 3.141 | 0.31831 | 3.1416
g | gE | 3.217 | 3.108 | 32.174 | 0.031081 |  | Aceleración gravitacional ft/s2
r' | m | 3.437 | 2.908 | 3437.7468 | 0.00029089 | 60 * (180 / p) | Minutos a radianes
c1 | C | 3.568 | 2.802 | 3.5682 | 0.28025 | sqr( (40 / p)) | Volumen del cilindro
re |  | 3.678 | 2.718 | 0.36788 | 2.7183 | 1/e
L |  | 3.937 | 2.54 | 0.03937 | 25.4 |  | cms a pulgadas
V |  | 4.188 | 2.387 | 4.1888 | 0.23873 | pi * 4 / 3 | Usado en la escala K para (p*4/3)*r3
le |  | 4.342 | 2.302 | 0.43429 | 2.3026 | log10e | log e a base 10
n'' |  | 4.848 | 2.062 | 4.8481e-06 | 206264.8062 |  | Seno de un segundo
v |  | 5.235 | 1.909 | 0.5236 | 1.9099 | pi / 6 | Usado en la escala K para (p/6)*d3
U |  | 5.729 | 1.745 | 57.2987 | 0.017452 |  | Reciproca de Q
R |  | 5.729 | 1.745 | 57.2958 | 0.017453 | 180 / p | Grados a radianes
N |  | 6.283 | 1.591 | 6.2832 | 0.15915 | 2 * pi
r11 | rg | 6.366 | 1.57 | 0.0063662 | 157.0796 | 200/pi/100/100 | r" en sistema centesimal
d |  | 6.366 | 1.57 | 63.662 | 0.015708 | 200 / p | Grados en un radian (400g sistema centesimal )
PS |  | 7.354 | 1.359 | 0.7355 | 1.3596 | 1 PS (hp DIN) = 0.7354 kW
EHP |  | 7.457 | 1.341 | 0.7457 | 1.341 | 1 HP (hp UK) = 0.7457 kW | English Horse Power (watt/HP)
HP |  | 7.46 | 1.34 | 0.746 | 1.3405 | 1 HP (hp electr)= 0.7460 kW
q |  | 7.853 | 1.273 | 0.7854 | 1.2732 | pi / 4
g | gF | 9.806 | 1.019 | 9.8066 | 0.10197 |  | Aceleración gravitacional m/s2
Z |  | 9.863 | 1.013 | 0.9863 | 1.0139 | 360 / 365 | Interés de 12 meses de 30 días